## Kosztorys
KOSZTORYS OFERTOWY
Przebudowa drogi gminnej w miejscowości Wola Rychwalska - etap II
Poz | Symbol | Nazwa | Jedn | Ilość | R j. | M j. | T j. | S j. | K j. | Z j. | Cena j. | R | M | T | S | K | Z | Wartość (bez zaokr) | Wartość | Cena j. (sykal) | Wartość (sykal)
CPV- 45233140-2
DZIAŁ 1 |  | ROBOTY PRZYGOTOWAWCZE
1 | N001-01-11-01-00 | Roboty pomiarowe przy liniowych robotach ziemnych- trasa dróg w terenie równinnym | km | 0.18 | 0.81 | 0.02 | 0 | 0.08 | 0.58 | 0.18 |  | 0.1458 | 0.0036 | 0 | 0.0144 | 0.1044 | 0.0324 | 0 |  | 1.67 | 2529.22
|  |  | Razem: | [8 empty] | 1658.349 | 0.058 | 0 | 0.232 | 1074.772 | 328.012 | 9792.5 |  |  | 5793.57
DZIAŁ 2 |  | PODBUDOWA
2 | N001-01-03-03-00 | Profilowanie i zagęszczenie istniejącej podbudowy tłuczniowej | m2 | 864 | 0.09 | 0 | 0 | 0.29 | 0.25 | 0.08 |  | 77.76 | 0 | 0 | 250.56 | 216 | 69.12 | 0
3 | N006-01-13-04-00 | Wykonanie podbudowy z mieszanki kruszywa kamiennego łamanego 0-31,5mm w-wa górna grubości 12 cm po zagęszczeniu | m2 | 864 | 0.35 | 10.64 | 0 | 2.11 | 1.59 | 0.49 |  | 302.4 | 9192.96 | 0 | 1823.04 | 1373.76 | 423.36 | 0 |  | 15.18 | 99201.3
|  |  | Razem: | [8 empty] | 302.4 | 9192.96 | 0 | 1823.04 | 1373.76 | 423.36 | 0 |  |  | 272353.3
DZIAŁ 3 |  | NAWIERZCHNIA
4 | N006-10-05-07-00 | Skropienie podbudowy tłuczniowej emulsją asfaltową kationową średniorozpadową w ilości 0,8kg/m2 | m2 | 810 | 4010 | 3.6
5 | N006-03-09-02-00 | Ułozenie nawierzchni z betonu asfaltowego dla KR-1- warstwa ścieralna grubości 5,0 cm po zagęszczeniu | m2 | 810 | 0.57 | 18.25 | 0 | 4.4 | 3.22 | 0.98 |  | 461.7 | 14782.5 | 0 | 3564 | 2608.2 | 793.8 | 0 |  | 27.42 | 166741.02
|  |  | Razem: | [8 empty] | 461.7 | 14782.5 | 0 | 3564 | 2608.2 | 793.8 | 0 |  |  | 166741.02
DZIAŁ 4 |  | POBOCZA
6 | kalkulacja własna | Zakup i transport materiału na pobocza | m3 | 40.5
7 | N001-03-11-01-00 | Ręczne formowanie nasypów z materiału dostarczonego wywrotką- profilowanie poboczy drogi ( 180*2)*0,75*0,15 | m3 | 40.5
Razem:
DZIAŁ 5 |  | ELEMENTY ODWODNIENIA DROGI
8 | 231-08-16-02-00 | Rozebranie przepustu z rur betonowych Ø40 cm wraz z odwozem materiału z rozbiórki na miejsce wskazane | mb | 8
9 | N006-06-05-01-00 | Ława fundamentowa żwirowa dla przepustu rurowego Ø 400mm | m3 | 0.8 | 205.92 | 29.54 | 0 | 0 | 133.44 | 40.72
10 | N004-13-08-06-10 | Wykonanie przepustu z rur PHED Ø 400mm wraz z zasypaniem przepustu materiałem dowiezionym | mb | 8
11 | N006-01-09-01-10 | Podbudowa z chudego betonu w-wa grubości 15cm- pod ścianki boczne z kostki brukowej | m2 | 6 | 33
12 | N006-05-02-03-00 | Wykonanie ścianek czołowych przepustu z betonowej kostki brukowej gr.8cm | m2 | 6 | 65
|  |  | Razem: | [8 empty] | #REF! | #REF! | #REF! | #REF! | #REF! | #REF! | #REF! |  |  | 2608.91
DZIAŁ 6 |  | INWENTARYZACJA
13 | Kalkulacja własna | Wykonanie inwentaryzacji powykonawczej | kpl | 1 | 1656 | 0 | 0 | 0 | 1073.09 | 327.49 |  | 1656 | 0 | 0 | 0 | 1073.09 | 327.49 | 0
|  |  | Razem: | [8 empty] | #REF! | #REF! | #REF! | #REF! | #REF! | #REF! | #REF! |  |  | 3056.58
|  |  | WARTOŚĆ NETTO | [8 empty] | #REF! | #REF! | #REF! | #REF! | #REF! | #REF! | #REF! |  |  | 569603.68
PODATEK VAT 23%
OGÓŁEM WARTOŚĆ BRUTTO